## Hoja1
Aegis Shaker Module BOM
Component | Description | Digi-Key Part # | Datasheet | Designator | Quantity | Price ($) | Subtotals ($)
Caps
10uF |  |  | https://www.alldatasheet.com/datasheet-pdf/pdf/120370/ETC1/CC1206.html | C1 | 1 | 0.08 | 0.08
Resistors
10kOhm | 10KOHM-0603-1/10W-1% |  |  | R1, R2, R3, R4 | 4 | 0.0016 | 0.0064
ICs
LM1117MP-3.3 | 800mA Low-Dropout Linear Regulator | LM1117MP-3.3/NOPBCT-ND | http://www.ti.com/lit/ds/symlink/lm1117.pdf | IC1 | 1 | 1.14 | 1.14
ESP12E | Microcontroller + Wifi |  |  | SJR1 | 1 | 1.16 | 1.16
A4988_STEP |  |  | https://www.alldatasheet.com/datasheet-pdf/pdf/338780/ALLEGRO/A4988.html | US1 | 1 | 1.026 | 1.026
Other Supplies
Switch | OMRON SWITCH |  |  | S1, S2 | 2 | 0.25 | 0.5
Stepper Motor
[6 empty] | TOTAL: | 3.9124 | $